## 1.관리포인트_총괄
No | 관리영역 | 관리항목 | 측정/관리 내용 | 관리기준 | 측정주기 | 데이터 유형 | 담당 | 시스템 기능 | 우선순위
설비 정도 관리
1 | 설비 정도 관리 | Spindle Run Out | 주축 흔들림 측정값 | ≤0.002mm | 월 1회 | 수치(mm) | 설비팀 | 측정값 입력/추이 차트/알림 | 상
2 | 설비 정도 관리 | Table Backlash X축 | X축 백래쉬 측정값 | ≤0.005mm | 월 1회 | 수치(mm) | 설비팀 | 측정값 입력/추이 차트/알림 | 상
3 | 설비 정도 관리 | Table Backlash Y축 | Y축 백래쉬 측정값 | ≤0.005mm | 월 1회 | 수치(mm) | 설비팀 | 측정값 입력/추이 차트/알림 | 상
4 | 설비 정도 관리 | Ball Screw 상태 | Ball Screw 마모/수명 관리 | 수리이력 기준 | 반기 1회 | 수치/텍스트 | 공무팀 | 수리이력 관리/교체주기 알림 | 중
가공품 세팅 관리
5 | 가공품 세팅 관리 | 코아 원점세팅(MCT) | PROBE 자동 원점 세팅값 | 3회 반복측정 편차 ≤0.005 | 매 세팅 시 | 수치(mm) | 가공팀 | 세팅값 자동기록/편차 경고 | 상
6 | 가공품 세팅 관리 | 코아 원점세팅(EDM) | PROBE 자동 원점 세팅값 | 3회 반복측정 편차 ≤0.005 | 매 세팅 시 | 수치(mm) | 가공팀 | 세팅값 자동기록/편차 경고 | 상
7 | 가공품 세팅 관리 | 전극 세팅(MCT) | EROWA CHUCK 원점 세팅값 | 원점차이값 ≤0.01 | 매 세팅 시 | 수치(mm) | 가공팀 | 원점 오차 자동기록/보정값 관리 | 상
8 | 가공품 세팅 관리 | EROWA 전극 세팅(EDM) | EDM PROBE 중심점 세팅 | Center Error 보상값 관리 | 매 세팅 시 | 수치(mm) | 가공팀 | 보정값 DB화/이력관리 | 상
9 | 가공품 세팅 관리 | CORE Q-Change 고정PIN | 코아 교체 시 재현성 확보 | 반복 세팅 편차 ≤0.005 | 설치 후 매회 | 수치(mm) | 가공팀 | PIN 설치현황/재현성 데이터 | 중
가공품 측정 관리
10 | 가공품 측정 관리 | 코아 주요치수 측정 | Lower/Upper Core 가공 후 주요치수 | 도면 SPEC ±Tol (±0.02 기준) | 가공 완료 시 | 수치(mm) | 품질팀 | SPEC/Tol/실측/편차 자동계산 | 최상
11 | 가공품 측정 관리 | 전극 주요치수 측정 | 방전용 전극 가공 후 치수 | 도면 SPEC ±Tol | 가공 완료 시 | 수치(mm) | 품질팀 | 합격/불합격 자동판정/투입금지 | 최상
12 | 가공품 측정 관리 | 코아 검사 합격 관리 | 미검사 코아 조립 투입 금지 | 검사완료 필수 | 조립 전 | 합격/불합격 | 품질팀 | 검사상태 관리/투입 승인 시스템 | 최상
13 | 가공품 측정 관리 | 전극 검사 합격 관리 | 미검사 전극 EDM 투입 금지 | 검사완료 필수 | EDM 전 | 합격/불합격 | 품질팀 | 검사상태 관리/투입 승인 시스템 | 최상
금형설계 기술축적
14 | 금형설계 기술축적 | 금형치수 vs 제품치수 차이 | 금형 SPEC과 캐스팅 제품 실측 차이 | 위치/면적/형상별 분류 | T/O 시 | 수치(mm) | 설계팀 | 차이값 DB축적/통계분석 | 최상
15 | 금형설계 기술축적 | 수축률 데이터 관리 | 위치별 실제 수축률 (현행 0.4% 일률적) | 위치/면적/형상별 실측 | T/O 시 | 수치(%) | 설계팀 | 실측 수축률 DB화/설계 반영 | 최상
16 | 금형설계 기술축적 | T/O 수정이력 관리 | T/O후 금형수정 내역 및 횟수 | 목표: 수정 Zero화 | T/O 후 | 텍스트/수치 | 설계팀 | 수정이력 축적/원인분석/설계반영 | 상
17 | 금형설계 기술축적 | 설계 변화량 예측 반영 | 축적 데이터 기반 설계 보정 | 10회 이상 T/O 데이터 기반 | 설계 시 | 수치(mm) | 설계팀 | 과거 데이터 조회/보정값 자동 제안 | 상
제조공정 관리
18 | 제조공정 관리 | 전극 마모량 관리 | 형상별 가공여유량/마모치수 설정 | 형상별 표준 가공여유량 | 전극 가공 시 | 수치(mm) | 가공팀 | 마모량 DATA관리/표준화 | 상
19 | 제조공정 관리 | 코아 사상 조도 관리 | 코아금형 사상 후 조도 측정 | 용탕흐름 중요부: Ra0.16~0.2 | 사상 완료 시 | 수치(Ra) | 가공팀 | 조도 측정값 기록/기준 관리 | 중
20 | 제조공정 관리 | 수리부위 용접품질 관리 | 용접기 전류/온도/접합율 | 용접기 사양 기준 | 용접 시 | 수치/텍스트 | 수리팀 | 용접 파라미터 기록/품질이력 | 중

## 2.DB_테이블_설계
No | 테이블명(영문) | 테이블명(한글) | 주요 필드 | 데이터 타입 | 관계(FK) | 설명
마스터 테이블
1 | mold_master | 금형 마스터 | mold_id, mold_name, product_code, cav_count, mold_die_size, lower_core_size, upper_core_size, casting_tonage, creation_date, status | INT, VARCHAR, VARCHAR, INT, VARCHAR, VARCHAR, VARCHAR, INT, DATE, VARCHAR | - | 금형 기본정보 (A276 등)
2 | equipment_master | 설비 마스터 | equip_id, equip_no(NMM1 등), model_no(GMT400 등), equip_type(MCT/EDM), install_date, status | INT, VARCHAR, VARCHAR, VARCHAR, DATE, VARCHAR | - | 가공설비 기본정보
3 | part_master | 부품 마스터 | part_id, mold_id, part_type(Lower Core/Upper Core/전극), part_name, design_spec_json, drawing_no | INT, INT, VARCHAR, VARCHAR, JSON, VARCHAR | mold_master.mold_id | 코아/전극 등 부품 정보
4 | dimension_spec | 치수 규격 | spec_id, part_id, dimension_name, spec_value, tolerance_plus, tolerance_minus, measurement_point_desc | INT, INT, VARCHAR, DECIMAL, DECIMAL, DECIMAL, VARCHAR | part_master.part_id | 부품별 도면 기준 치수/공차
측정/검사 테이블
5 | equip_precision_log | 설비 정도 측정 | log_id, equip_id, measure_date, spindle_runout, backlash_x, backlash_y, ballscrew_status, inspector, result_judgment | INT, INT, DATE, DECIMAL, DECIMAL, DECIMAL, VARCHAR, VARCHAR, VARCHAR | equipment_master.equip_id | 설비 정도 주기측정 기록
6 | part_measurement | 가공품 치수 측정 | measurement_id, part_id, mold_id, cav_no, measure_date, equip_id, inspector | INT, INT, INT, INT, DATE, INT, VARCHAR | part_master.part_id, mold_master.mold_id | 가공품 측정 마스터
7 | measurement_detail | 측정 상세값 | detail_id, measurement_id, spec_id, measured_value, deviation, judgment(합격/불합격) | INT, INT, INT, DECIMAL, DECIMAL, VARCHAR | part_measurement.id, dimension_spec.spec_id | 측정 항목별 실측값/편차/판정
8 | setting_log | 세팅 기록 | setting_id, equip_id, part_id, setting_type(코아원점/전극원점/EROWA), setting_value_x, setting_value_y, setting_value_z, repeat_count, repeat_deviation, setting_date | INT, INT, INT, VARCHAR, DECIMAL, DECIMAL, DECIMAL, INT, DECIMAL, DATETIME | equipment_master.equip_id, part_master.part_id | 가공품 원점 세팅 기록
9 | inspection_gate | 검사 게이트 | gate_id, part_id, inspection_status(미검사/합격/불합격), inspection_date, next_process_allowed, inspector | INT, INT, VARCHAR, DATE, BOOLEAN, VARCHAR | part_master.part_id | 공정 투입 전 검사 승인 관리
설계 기술축적 테이블
10 | tryout_record | T/O 기록 | tryout_id, mold_id, tryout_no(차수), tryout_date, casting_machine, result_summary | INT, INT, INT, DATE, VARCHAR, TEXT | mold_master.mold_id | T/O 실시 기록
11 | tryout_dimension | T/O 제품치수 | td_id, tryout_id, spec_id, cav_no, product_measured_value, mold_measured_value, shrinkage_rate, deviation_from_design | INT, INT, INT, INT, DECIMAL, DECIMAL, DECIMAL, DECIMAL | tryout_record.tryout_id, dimension_spec.spec_id | T/O 시 금형치수 vs 제품치수 비교
12 | shrinkage_data | 수축률 데이터 | shrink_id, mold_id, position_desc, area_type(평면/곡면/깊은홈), measured_shrinkage, design_shrinkage(0.4%), difference | INT, INT, VARCHAR, VARCHAR, DECIMAL, DECIMAL, DECIMAL | mold_master.mold_id | 위치/형상별 실제 수축률
13 | mold_modification_log | 금형 수정이력 | mod_id, mold_id, tryout_id, modification_desc, modification_reason, affected_dimensions, mod_date | INT, INT, INT, TEXT, VARCHAR, VARCHAR, DATE | mold_master.mold_id, tryout_record.tryout_id | T/O 후 수정 내역/원인
14 | design_compensation | 설계 보정값 | comp_id, mold_id, spec_id, accumulated_avg_deviation, suggested_compensation, data_count, last_updated | INT, INT, INT, DECIMAL, DECIMAL, INT, DATE | mold_master.mold_id, dimension_spec.spec_id | 축적 데이터 기반 설계 보정값
공정 관리 테이블
15 | electrode_wear_log | 전극 마모 기록 | wear_id, electrode_part_id, shape_type(황/중/사상), machining_allowance, wear_amount, measure_date | INT, INT, VARCHAR, DECIMAL, DECIMAL, DATE | part_master.part_id | 전극 마모량 형상별 기록
16 | surface_roughness_log | 조도 측정 기록 | roughness_id, part_id, position_desc, ra_value, standard_ra, judgment, measure_date | INT, INT, VARCHAR, DECIMAL, DECIMAL, VARCHAR, DATE | part_master.part_id | 코아 사상 후 조도
17 | welding_log | 용접 기록 | weld_id, mold_id, part_id, weld_position, current_value, temperature, adhesion_rate, weld_date | INT, INT, INT, VARCHAR, DECIMAL, DECIMAL, DECIMAL, DATE | mold_master.mold_id | 수리 용접 파라미터/품질

## 3.업무_프로세스
No | 프로세스 단계 | 세부 활동 | 시스템 기능 (필요) | 입력 데이터 | 출력/결과 | 관련 DB 테이블
Phase 1: 금형설계
1 | 3D 설계 | 제품도면 기반 금형 3D 설계 | 금형 마스터 등록, 부품 등록 | 제품 3D도면, 수축률 | 금형 3D, 부품 BOM | mold_master, part_master
2 | 치수 SPEC 등록 | 주요 관리치수/공차 도면 작성 (CAM 전 완료) | 치수 SPEC 등록 화면, 공차영역 설정(제품공차 30%) | 도면 치수, IT공차 8급 | 검사기준 도면 | dimension_spec
3 | 설계 보정값 적용 | 과거 T/O 데이터 기반 수축률/보정값 반영 | 과거 데이터 조회, 보정값 자동 제안 | 축적된 편차/수축률 DB | 보정된 설계치수 | design_compensation, shrinkage_data
Phase 2: 금형가공
4 | 설비 정도 확인 | 가공 전 설비 정밀도 확인 | 설비 측정값 조회/경고 표시 | 최근 설비 측정 데이터 | 설비 사용 가능 여부 | equip_precision_log
5 | 가공품 세팅 | PROBE 자동 원점 세팅 (3회 반복) | 세팅값 자동 기록, 편차 경고 | 원점 좌표 X/Y/Z | 세팅 완료 기록 | setting_log
6 | 코아/전극 가공 | MCT/EDM 가공 실시 | 가공 파라미터 기록 | NC프로그램, 가공조건 | 가공 완료품 | -
Phase 3: 가공품 측정/검사
7 | 가공품 치수 측정 | 주요치수 전수 측정 (코아/전극) | 측정값 입력, SPEC 대비 편차 자동계산 | 실측값(Cav별) | 편차 데이터, 합격/불합격 | part_measurement, measurement_detail
8 | 검사 게이트 관리 | 미검사 전극→EDM 투입금지 미검사 코아→조립 투입금지 | 검사상태 확인/투입 승인 시스템 | 검사 판정 결과 | 투입 승인/거부 | inspection_gate
9 | 불합격 처리 | 공차 초과 항목 금형수정 또는 재가공 | 불합격 원인분석 기록 | 편차 초과 항목 | 수정 지시서 | mold_modification_log
Phase 4: T/O 및 기술축적
10 | T/O 실시 | 주조설비 조립금형 트라이아웃 | T/O 기록 등록 | 금형 조립 상태 | 캐스팅 제품 | tryout_record
11 | 제품치수 측정 | 캐스팅 제품 주요치수 측정 | 금형치수 vs 제품치수 자동 비교 | 제품 실측값 | 치수 차이/수축률 데이터 | tryout_dimension
12 | 수축률 분석 | 위치/면적/형상별 실제 수축률 산출 | 자동 통계분석, 위치별 수축률 맵 | 복수 T/O 데이터 | 위치별 수축률 DB | shrinkage_data
13 | 설계 보정값 갱신 | 10회 이상 T/O 데이터 축적 시 설계 반영 | 자동 보정값 산출/제안 | 축적된 편차 데이터 | 갱신된 보정값 | design_compensation
Phase 5: 제조공정 관리
14 | 전극 마모량 관리 | 형상별 가공여유량 설정/마모 데이터화 | 마모량 표준 관리, 트렌드 분석 | 전극 마모 측정값 | 표준 가공여유량 DB | electrode_wear_log
15 | 사상 조도 관리 | 코아 사상작업 후 조도 측정/기록 | 조도 기준 관리, 한도견본 연계 | Ra 측정값 | 조도 판정 결과 | surface_roughness_log
16 | 용접 품질 관리 | 수리부위 용접 파라미터 기록 | 용접기 파라미터 DB, 이력관리 | 전류/온도/접합율 | 용접 품질 이력 | welding_log

## 4.시스템_기능요구사항
No | 기능 모듈 | 기능명 | 상세 설명 | 입력 화면 요소 | 자동화 로직 | 우선순위
1 | 설비관리 | 설비 정도 측정값 등록 | Spindle Run Out, Table Backlash X/Y축 측정값 주기적 입력 | 설비선택, 측정일, Spindle/X축/Y축 값 입력 | 기준 초과 시 경고 알림, 추이 차트 자동생성 | 상
2 | 설비관리 | 설비 정도 추이 분석 | 설비별 정도 변화 트렌드 차트 | 설비 선택, 기간 조회 | 자동 추이 그래프, 보전주기 예측 | 상
3 | 세팅관리 | 가공품 원점 세팅 기록 | MCT/EDM PROBE 세팅값 자동 기록 | 설비, 부품, 세팅유형, X/Y/Z값, 반복횟수/편차 | 3회 반복 편차 자동 계산, 기준 초과 경고 | 상
4 | 세팅관리 | EROWA CHUCK 원점 관리 | EROWA CHUCK 원점 오차값/보정값 관리 | CHUCK ID, 원점 오차값, 보정값 | Center Error 보상값 자동 적용 제안 | 상
5 | 측정관리 | 가공품 치수 측정 입력 | 코아/전극 주요치수 측정값 입력 (Cav별) | 부품선택, Cav번호, 치수항목별 실측값 | SPEC 대비 편차 자동계산, 합격/불합격 자동판정 | 최상
6 | 측정관리 | 검사기준 치수 도면 관리 | 코아/전극 검사기준 치수 도면 등록/조회 | 도면 파일 업로드, 치수항목 연결 | CAM Program 작성 전 도면 완료 확인 | 최상
7 | 측정관리 | 검사 게이트 (투입 승인) | 미검사 가공품 후공정 투입 금지 시스템 | 부품 검사상태 조회 | 검사 미완료 시 EDM/조립 투입 자동 차단 | 최상
8 | 기술축적 | T/O 제품치수 기록 | T/O 캐스팅 제품 주요치수 입력 | T/O 차수, Cav번호, 치수항목별 제품 실측값 | 금형치수 vs 제품치수 차이 자동계산 | 최상
9 | 기술축적 | 수축률 분석 | 위치/면적/형상별 실제 수축률 자동 산출 | 위치분류, 면적유형, 형상유형 선택 | 통계 수축률 맵, 설계 기본값(0.4%) 대비 차이 | 최상
10 | 기술축적 | 금형 수정이력 관리 | T/O 후 수정 내역/원인/영향치수 기록 | 수정 내용, 원인분류, 영향 치수 | 수정 횟수 추적, 원인별 통계 | 상
11 | 기술축적 | 설계 보정값 자동 제안 | 10회 이상 축적 데이터 기반 보정값 산출 | 금형/치수항목 선택 | 평균 편차 기반 보정값 자동계산/제안 | 상
12 | 공정관리 | 전극 마모량 DATA 관리 | 형상별(황/중/사상) 전극 마모량 표준화 | 전극유형, 형상, 마모 측정값 | 형상별 표준 가공여유량 자동 산출 | 중
13 | 공정관리 | 코아 조도 관리 | 사상작업 후 조도 측정값 관리 | 측정 위치, Ra값 | 기준(Ra0.16~0.2) 대비 판정 | 중
14 | 공정관리 | 용접 품질 관리 | 수리 용접 파라미터/이력 관리 | 전류, 온도, 접합율 | 용접 이력 DB, 재수리율 추적 | 중
15 | 대시보드 | 품질 종합 대시보드 | 금형별/설비별/공정별 품질 현황 종합 조회 | 조회조건(금형, 기간, 공정) | 공차 초과율, T/O 합격률, 설비 정도 현황 등 | 상
16 | 대시보드 | 설계 Know-How DB 조회 | 축적된 수축률/보정값/수정이력 통합 조회 | 제품유형, 위치, 형상 조건 | 과거 데이터 기반 설계 가이드 제공 | 상

## 5.현황분석_A276사례
구분 | 부품 | 치수항목(SPEC) | 공차(Tol) | Cav-1 실측 | Cav-2 실측 | Cav-1 편차 | Cav-2 편차 | 판정 | 비고
1 | LOWER CORE | 73.54 | ±0.02 | 73.55 | 73.52 | 0.01 | -0.02 | 합격
2 | LOWER CORE | 69.74 | ±0.02 | 69.69 | 69.69 | -0.05 | -0.05 | 불합격 | 공차 초과
3 | LOWER CORE | 45.55 | ±0.02 | 45.61 | 31.64 | 0.06 | 0.09 | 불합격 | 차이값 0.05이상
4 | LOWER CORE | 46.73 | ±0.02 | 46.75 | 46.78 | 0.02 | 0.05 | 불합격(Cav2) | Cav2 공차초과
5 | LOWER CORE | 39.06 | ±0.02 | 39.02 | 39.01 | -0.05 | -0.05 | 불합격 | 공차 초과
6 | LOWER CORE | 149.39 | ±0.02 | 149.36 | 149.37 | -0.03 | -0.02 | 불합격
7 | UPPER CORE | 73.53 | ±0.02 | 73.55 | 73.54 | 0.02 | 0.01 | 합격
8 | UPPER CORE | 69.75 | ±0.02 | 69.69 | 69.64 | -0.06 | -0.11 | 불합격 | 공차 초과
9 | UPPER CORE | 45.55 | ±0.02 | 45.55 | 31.56 | 0 | 0.01 | 합격(Cav1) | Cav2 이상값
10 | UPPER CORE | 46.73 | ±0.02 | 46.79 | 46.8 | 0.06 | 0.07 | 불합격 | 차이값 0.05이상
11 | UPPER CORE | 149.39 | ±0.02 | 149.32 | 149.35 | -0.07 | -0.04 | 불합격
12 | UPPER CORE | 0.86 | ±0.02 | 0.87 | 0.88 | 0.01 | 0.02 | 합격
13 | UPPER CORE | 2.03 | ±0.02 | 2.08 | 2.21 | 0.05 | 0.18 | 불합격 | Cav2 대폭 초과
14 | UPPER CORE | 4.04 | ±0.02 | 4.04 | 4.04 | 0 | 0 | 합격

## 6.설비정도_현황
설비번호 | 모델명 | Spindle Run Out | Table Backlash X축 | Table Backlash Y축 | 판정결과 | 조치사항
NMM1 | GMT 400 | 0.001 | 0.007 | 0.004 | X,Y축 점검 | Ball Screw 수리 요청
NMM2 | GMT 400 | 0.002 | 0.006 | 0.002 | X축 점검 | Ball Screw 수리 요청
NMM3 | DNM4050 | 0.003 | 0.003 | 0.005 | Y축 점검 | Ball Screw 수리 요청
NMM4 | T 4050 | 0.001 | 0.001 | 0.006 | Y축 점검 | Ball Screw 수리 요청
NMM5 | HSM 500 | 0.001 | 0.005 | 0.008 | X,Y축 점검 | Ball Screw 수리 요청
NMM6 | HEM 600 | 0.001 | 0.001 | 0.001 | 극히 양호 | 이상 없음