## 1.요약_제안
금형보관대 사이즈별 분류 및 구매 제안 (요약)
대상: 보유 금형 中 사용+빈도적음+미사용 (창고이동 제외) / 운반: 천장 크레인·호이스트 / 추가보관 여유 20% 반영
제안 보관대 유형 (4종) — 20% 여유 반영
유형 | 분류 기준 (금형유형 / 사이즈) | 셀 내경(가로×세로×높이, mm) | 단당 하중(kg) | 단×열 | 필요 셀 | 구축 셀(여유 20%) | 여유율
A형 | CASTING 표준·소형 (가로 ≤670mm) | 720 × 680 × 650 | 1,500 | 2×3 | 153 | 186 | 21.6%
B형 | CASTING 대형·초대형 (가로 >670mm) | 1,850 × 780 × 660 | 1,800 | 2×1 | 17 | 22 | 29.4%
C형 | DEGATING / 기타 중형 | 650 × 380 × 350 | 300 | 3×3 | 43 | 54 | 25.6%
D형 | TRIMMING / 경량 소형 | 780 × 280 × 280 | 150 | 4×5 | 94 | 120 | 27.7%
합계 |  |  |  |  | 307 | 382 | 24.4%
핵심 의견
1. 보관대는 「금형유형 × 사이즈」 기준 4종(A·B·C·D)으로 표준화한다. 유형 과세분화는 단가·호환성·여유셀 운용에 불리하다.
2. 물량의 절반 이상이 A형(CASTING 표준)이며 600×400×345 규격이 64건으로 최다. A형을 주력 모듈로 표준화하면 신규 금형 대부분 수용 가능.
3. 신규 금형 입고 대비 전 유형 20% 이상 추가보관이 가능하도록 베이 수를 산정(필요 307셀 → 구축 382셀, 여유 75셀·24.4%).
4. B·D형은 베이 단위(셀/베이) 단위가 커서 20% 목표 대비 다소 상회(29.4%, 27.7%)한다. 이는 향후 추가 여유로 활용된다.
5. B형(대형·초대형)은 가로 1,765mm급 장폭 금형으로 캔틸레버(외팔보)형/광폭 셀 별도 발주 필요.
6. 단순화 우선 시 C+D를 「경량 통합형」 1종으로 합쳐 3종 체계도 가능(4.소요수량 시트 대안 참조).

## 2.유형·사이즈_집계
금형 유형 × 사이즈 구간 집계
① 금형 유형별 보관대상 수량
금형 유형 | 보관대상(개) | 사이즈 기재(개) | 가로 중앙값(mm) | 가로 최대(mm) | 무게 최대(kg)
CASTING | 170 | 169 | 600 | 1765 | 1660
TRIMMING | 94 | 54 | 320 | 720 | 92
DEGATING | 43 | 20 | 530 | 570 | 225
합계 | 307
② CASTING DIE 가로(긴변) 구간별 분포
가로 구간(mm) | 구분 | 수량(개) | 세로 최대 | 높이 최대 | 무게 최대(kg)
0–470 | 소형 → A형 | 30 | 400 | 350 | 400
470–670 | 표준 → A형 | 122 | 610 | 590 | 1457
670–950 | 대형 → B형 | 8 | 640 | 595 | 1660
950–2000 | 초대형 → B형 | 9 | 710 | 580 | 1641

## 3.보관대_사양
보관대 유형별 권장 사양 · 설치 외형 · 단 높이 갭
① 셀 사양 및 하중
유형 | 대상 금형 | 셀내경 가로 | 셀내경 세로 | 셀내경 높이 | 단당 하중 | 권장 단수 | 수용 최대 무게(kg)
A형 | CASTING 표준·소형 | 720 | 680 | 650 | 1,500kg | 2단 | 1,457
B형 | CASTING 대형·초대형 | 1850 | 780 | 660 | 1,800kg | 2단 | 1,660
C형 | DEGATING·기타 | 650 | 380 | 350 | 300kg | 3단 | 225
D형 | TRIMMING | 780 | 280 | 280 | 150kg | 4단 | 92
② 설치 외형 치수 (베이 1기 기준, 기둥·로드빔·바닥이격 반영)
유형 | 단×열 | 베이 외형 가로(mm) | 베이 외형 세로(mm) | 베이 외형 높이(mm) | 베이 수 | 한 줄 배치 길이(m) | 랙 점유면적(㎡)
A형 | 2×3 | 2560 | 780 | 1750 | 31 | 79.4 | 61.9
B형 | 2×1 | 2090 | 900 | 1770 | 11 | 23 | 20.7
C형 | 3×3 | 2270 | 460 | 1510 | 6 | 13.6 | 6.3
D형 | 4×5 | 4380 | 360 | 1620 | 6 | 26.3 | 9.5
합계 |  |  |  |  | 54 |  | 98.4
※ 랙 점유면적 합계 약 98㎡ / 통로(크레인 이동·인출) 포함 시 약 216㎡ 필요. 외형은 메이커 표준 부재에 따라 변동.
③ 단 사이 높이 갭 (셀 상부 여유)
유형 | 셀 높이(mm) | 금형高 최소 | 금형高 중앙 | 금형高 최대 | 최대금형 시 갭 | 중앙금형 시 갭 | 크레인 적재 적합성
A형 | 650 | 200 | 345 | 590 | 60 | 305 | 윗단 개방형 권장
B형 | 660 | 490 | 550 | 595 | 65 | 110 | 윗단 개방형 권장
C형 | 350 | 170 | 170 | 273 | 77 | 180 | 양호
D형 | 280 | 147 | 170 | 240 | 40 | 110 | 슬링 여유 부족 → 단높이+150 검토
※ 최소 갭(40~77mm)은 선반 보관 기준. 크레인으로 하단·중간 단 적재 시 슬링·후크 여유 150~200mm 추가 권장(맨 윗단 개방형은 무관).

## 4.소요수량_산정
보관대 소요 수량 산정 (추가보관 여유 20% 반영)
① 4종 체계 (권장)
유형 | 필요 셀 | 목표 셀(×1.2) | 단×열(셀/베이) | 소요 베이 | 구축 셀 | 추가보관 가능(여유 셀) | 여유율
A형 | 153 | 184 | 2×3 = 6 | 31 | 186 | 33 | 21.57%
B형 | 17 | 21 | 2×1 = 2 | 11 | 22 | 5 | 29.41%
C형 | 43 | 52 | 3×3 = 9 | 6 | 54 | 11 | 25.58%
D형 | 94 | 113 | 4×5 = 20 | 6 | 120 | 26 | 27.66%
합계 | 307 |  |  | 54 | 382 | 75 | 24.43%
② 3종 단순화 대안 (C+D 경량 통합)
유형 | 구성 | 필요 셀 | 구축 셀(20%여유) | 비고
A형 | CASTING 표준·소형 | 153 | 186 | 동일
B형 | CASTING 대형·초대형 | 17 | 22 | 동일
E형(통합) | DEGATING+TRIMMING 경량 | 137 | 174 | 셀내경 780×380×350 / 단당 300kg 통일
※ 베이 구성(단수·열수)은 천장고·바닥면적·통로 폭에 따라 조정 필요. B·D형은 베이 단위가 커서 20% 목표를 다소 상회함.

## 5.금형목록_배정
시트 | DISCRIPTION | MODEL | 사이즈 | 무게(kg) | 사용구분 | 금형유형 | 배정 보관대
casting | CASTING DIE | A176 | 450x600x345 | 644 | 사용 | CASTING | A형
casting | CASTING DIE | A176 | 450x600x345 | 644 | 사용 | CASTING | A형
casting | CASTING DIE | A176 | 450x600x345 | 644 | 사용 | CASTING | A형
casting | CASTING DIE | A176 | 450x600x345 | 644 | 사용 | CASTING | A형
casting | CASTING DIE | A176 | 450x600x345 | 644 | 사용 | CASTING | A형
casting | CASTING DIE | A176 | 450x600x345 | 644 | 사용 | CASTING | A형
casting | CASTING DIE | A176 | 450x600x345 | 644 | 사용 | CASTING | A형
casting | CASTING DIE | A176 | 450x600x345 | 644 | 사용 | CASTING | A형
casting | CASTING DIE | A176 | 450x600x345 | 644 | 사용 | CASTING | A형
casting | CASTING DIE | A266 | 400x600x350 | 656 | 사용 | CASTING | A형
casting | CASTING DIE | A266 | 400x600x350 | 656 | 사용 | CASTING | A형
casting | CASTING DIE | A266 | 400x600x350 | 656 | 사용 | CASTING | A형
casting | CASTING DIE | A266 | 400x600x350 | 656 | 사용 | CASTING | A형
casting | CASTING DIE | A245 | 400x600x350 | 656 | 미사용 | CASTING | A형
casting | CASTING DIE | A225 | 400x600x350 | 652 | 미사용 | CASTING | A형
casting | CASTING DIE | A225 | 400x600x350 | 652 | 미사용 | CASTING | A형
casting | CASTING DIE | A225 | 400x600x350 | 652 | 미사용 | CASTING | A형
casting | CASTING DIE | A225 | 400x600x350 | 652 | 미사용 | CASTING | A형
casting | CASTING DIE | M336 | 400x600x345 | 658 | 미사용 | CASTING | A형
casting | CASTING DIE | A336 | 400x600x350 | 652 | 미사용 | CASTING | A형
casting | CASTING DIE | A217 | 400x600x350 |  | 미사용 | CASTING | A형
casting | CASTING DIE | A245 | 400x600x350 | 657 | 미사용 | CASTING | A형
casting | CASTING DIE | M335 | 400x600x350 |  | 미사용 | CASTING | A형
casting | CASTING DIE | A225 | 400x600x350 | 652 | 미사용 | CASTING | A형
casting | CASTING DIE | M335 | 400x600x350 |  | 미사용 | CASTING | A형
casting | CASTING DIE | G928 | 500X400X360 |  | 미사용 | CASTING | A형
casting | CASTING DIE | FRONT READ BODY | 350x300x300 |  | 미사용 | CASTING | A형
casting | CASTING DIE | OMS FRONT COVER | 400x300x300 |  | 빈도적음 | CASTING | A형
casting | CASTING DIE | PK769 | 300x300x250 |  | 빈도적음 | CASTING | A형
casting | CASTING DIE | TTI003 | 350x350x300 |  | 빈도적음 | CASTING | A형
casting | CASTING DIE | ĐÔNG ZANG | 400x350x300 |  | 빈도적음 | CASTING | A형
casting | CASTING DIE | MPT HANA BTM-2 | 280x200x200 |  | 빈도적음 | CASTING | A형
casting | CASTING DIE | LOGO SS | 350x300x300 |  | 빈도적음 | CASTING | A형
casting | CASTING DIE | OMS FRONT COVER ER/EH | 400x350x300 |  | 빈도적음 | CASTING | A형
casting | CASTING DIE | MTP HANA spekrbox | 200x200x230 |  | 빈도적음 | CASTING | A형
casting | CASTING DIE | 60G | 200x200x230 |  | 빈도적음 | CASTING | A형
casting | CASTING DIE | 50PN036 | 200x200x230 |  | 빈도적음 | CASTING | A형
casting | CASTING DIE | MTP HANA BATTERY COVER | 350x350x300 |  | 빈도적음 | CASTING | A형
casting | CASTING DIE | IDP TALOS BATTERY BOX | 350x350x300 |  | 빈도적음 | CASTING | A형
casting | CASTING DIE | 50PV 453 | 250x250x230 |  | 빈도적음 | CASTING | A형
casting | CASTING DIE | 50-58183 | 250x250x230 |  | 빈도적음 | CASTING | A형
casting | CASTING DIE | HAVI FRONT HOUSING | 350x380x300 |  | 빈도적음 | CASTING | A형
casting | CASTING DIE | 50-P323 | 350X350X300 |  | 빈도적음 | CASTING | A형
casting | CASTING DIE | 50-P324 | 350X350X300 |  | 빈도적음 | CASTING | A형
casting | CASTING DIE | 50-36814 | 400X400X350 |  | 빈도적음 | CASTING | A형
casting | CASTING DIE | 50-29708 | 400X400X350 |  | 빈도적음 | CASTING | A형
casting | CASTING DIE | 50-920 | 400X400X350 |  | 빈도적음 | CASTING | A형
casting | CASTING DIE | 50-452 | 400X400X350 |  | 빈도적음 | CASTING | A형
casting | CASTING DIE | 50-36817 | 400X400X350 |  | 빈도적음 | CASTING | A형
casting | CASTING DIE | 50-71907 | 400X400X350 |  | 빈도적음 | CASTING | A형
casting | CASTING DIE | 50-84713-1 | 500X550X450 |  | 빈도적음 | CASTING | A형
casting | CASTING DIE | 50-74187-1 | 500X550X440 | 847 | 빈도적음 | CASTING | A형
casting | CASTING DIE | 50-79526 | 500X550X450 |  | 빈도적음 | CASTING | A형
casting | CASTING DIE | 50-74188 | 500X550X420 | 807 | 빈도적음 | CASTING | A형
casting | CASTING DIE | 50-74194 | 500X550X440 | 850 | 빈도적음 | CASTING | A형
casting | CASTING DIE | 50-74197 | 640x610x495 | 1370 | 빈도적음 | CASTING | A형
casting | CASTING DIE | 50-74190 | 640X610X535 | 1457 | 빈도적음 | CASTING | A형
casting | CASTING DIE | ACP2 COVER | 420x500x415 | 580 | 사용 | CASTING | A형
casting | CASTING DIE | ACP2 COVER | 420x500x415 | 580 | 사용 | CASTING | A형
casting | CASTING DIE | ACP2 COVER | 420x500x415 | 580 | 사용 | CASTING | A형
casting | CASTING DIE | ACP2 COVER | 420x500x415 | 580 | 사용 | CASTING | A형
casting | CASTING DIE | EU2L COVER | 420x500x415 | 580 | 사용 | CASTING | A형
casting | CASTING DIE | EU2L COVER | 420x500x415 | 580 | 사용 | CASTING | A형
casting | CASTING DIE | FCA4.8 COVER | 420x500x415 | 580 | 사용 | CASTING | A형
casting | CASTING DIE | FCA4.8 COVER | 420x500x415 | 580 | 사용 | CASTING | A형
casting | CASTING DIE | FCA4.8 COVER | 420x500x415 | 580 | 사용 | CASTING | A형
casting | CASTING DIE | ACP2 HOUSING | 600x565x490 | 950 | 사용 | CASTING | A형
casting | CASTING DIE | ACP2 HOUSING 4CAV | 845x550x490 | 1283 | 사용 | CASTING | B형
casting | CASTING DIE | ACP2 COVER 4CAV | 600x550x450 | 967 | 사용 | CASTING | A형
casting | CASTING DIE | EU2L HOUSING | 510X571X480 | 750 | 사용 | CASTING | A형
casting | CASTING DIE | EU2L HOUSING | 510X571X480 | 750 | 사용 | CASTING | A형
casting | CASTING DIE | EU2L HOUSING | 510X571X480 | 750 | 사용 | CASTING | A형
casting | CASTING DIE | FCA4.8 HOUSING | 600x565x490 | 950 | 사용 | CASTING | A형
casting | CASTING DIE | ACP2 HOUSING | 600x565x490 | 950 | 사용 | CASTING | A형
casting | CASTING DIE | IPM 1.0 HOUSING | 700x520x500 | 1282 | 사용 | CASTING | B형
casting | CASTING DIE | IPM 2.0 ADV LITE | 480x440x390 | 584 | 사용 | CASTING | A형
casting | CASTING DIE | IPM2.0 BASE (NEW) | 480x440x390 | 584 | 사용 | CASTING | A형
casting | CASTING DIE | IPM2.0BASE (OLD) | 480x440x390 | 584 | 사용 | CASTING | A형
casting | CASTING DIE | ZF_Handle bar | 570x430x405 |  | 사용 | CASTING | A형
casting | CASTING DIE | 4.8 LENSMOUNT | 450X400X320 | 400 | 사용 | CASTING | A형
casting | CASTING DIE | LT2 HOUSING | 718x605x595 | 1420 | 사용 | CASTING | B형
casting | CASTING DIE | JK1-RHD | 600x770x595 |  | 사용 | CASTING | B형
casting | CASTING DIE | GEN4 | 580x610x470 | 1152 | 사용 | CASTING | A형
casting | CASTING DIE | JG RWS | 710x1222x535 |  | 사용 | CASTING | B형
casting | CASTING DIE | J100 HOUSING | 625x1542x555 | 1180 | 사용 | CASTING | B형
casting | CASTING DIE | NX4 HOUSING | 620x1765x570 | 1570 | 사용 | CASTING | B형
casting | CASTING DIE | JG REPS | 650x1222x535 | 1522 | 사용 | CASTING | B형
casting | CASTING DIE | JK-LHD | 600x1593x580 | 1641 | 사용 | CASTING | B형
casting | CASTING DIE | NX4 HOUSING | 620x1765x570 | 1570 | 사용 | CASTING | B형
casting | CASTING DIE | US COVER |  |  | 사용 | CASTING | A형
casting | CASTING DIE | MQ4 HOUSING | 610x580x560 | 1400 | 사용 | CASTING | A형
casting | CASTING DIE | MQ4 HOUSING | 610x580x560 | 1400 | 사용 | CASTING | A형
casting | CASTING DIE | MQ4 HOUSING | 610x580x560 | 1400 | 사용 | CASTING | A형
casting | CASTING DIE | CL4 HOUSING | 610x565x560 | 1400 | 사용 | CASTING | A형
casting | CASTING DIE | CL4 HOUSING | 610x565x560 | 1400 | 사용 | CASTING | A형
casting | CASTING DIE | T6M6 HOUSING | 590x715x575 | 1366 | 미사용 | CASTING | B형
casting | CASTING DIE | T6 COVER | 590x580x475 | 1080 | 사용 | CASTING | A형
casting | CASTING DIE | GEN2 | 710X640X530 | 1660 | 빈도적음 | CASTING | B형
casting | CASTING DIE | AL6 HOUSING | 660x1310x550 | 1550 | 사용 | CASTING | B형
casting | CASTING DIE | CL4 COVER | 590x580x475 | 1200 | 사용 | CASTING | A형
casting | CASTING DIE | DCU HOUSING | 500x463x347 | 600 | 사용 | CASTING | A형
casting | CASTING DIE | DCU COVER | 520x436x347 | 550 | 사용 | CASTING | A형
casting | CASTING DIE | DCU COVER | 520x436x347 | 550 | 사용 | CASTING | A형
casting | CASTING DIE | OMS 203 | 350x400x300 | 300 | 사용 | CASTING | A형
casting | CASTING DIE | OMS 207 | 350x400x300 | 300 | 사용 | CASTING | A형
casting | CASTING DIE | IKC | 350x400x340 | 380 | 사용 | CASTING | A형
casting | CASTING DIE | MRA2 | 350x400x330 | 335 | 사용 | CASTING | A형
casting | CASTING DIE | EU2L HOUSING | 510X571X480 | 750 | 사용 | CASTING | A형
casting | CASTING DIE | NX4 HOUSING | 620x1765x570 | 1570 | 사용 | CASTING | B형
casting | CASTING DIE | 4.8 LEN | 450X400X320 | 400 | 사용 | CASTING | A형
casting | CASTING DIE | EU2L COVER | 420X500X415 | 580 | 사용 | CASTING | A형
casting | CASTING DIE | GEN4 | 640X495X445 | 935 | 사용 | CASTING | A형
casting | CASTING DIE | EU2L HOUSING 4CAV | 872X520X490 | 1070 | 사용 | CASTING | B형
casting | CASTING DIE | EU2L COVER 4CAV | 600x550x450 | 967 | 사용 | CASTING | A형
casting | CASTING DIE | FCA COVER 4CAV | 600x550x450 | 967 | 사용 | CASTING | A형
casting | CASTING DIE | FCA HOUSING 4CAV | 845x550x490 | 1283 | 사용 | CASTING | B형
casting | CASTING DIE | CL4 HOUSING | 610x565x560 | 1411 | 사용 | CASTING | A형
casting | CASTING DIE | CL4 HOUSING | 610x565x560 | 1411 | 사용 | CASTING | A형
casting | CASTING DIE | MQ4 HOUSING | 610x580x560 | 1402 | 사용 | CASTING | A형
casting | CASTING DIE | MQ4 HOUSING | 610x580x560 | 1402 | 사용 | CASTING | A형
casting | CASTING DIE | EK LQ2 COVER | 710x1650x535 | 1499 | 사용 | CASTING | B형
casting | CASTING DIE | IMEB2 HOUSING | 590x530x590 | 1218 | 사용 | CASTING | A형
OLD Casting samsung | CASTING DIE | A245 | 400x600x345 | 656 | 미사용 | CASTING | A형
OLD Casting samsung | CASTING DIE | A346 | 400x600x345 | 652 | 미사용 | CASTING | A형
OLD Casting samsung | CASTING DIE | A346 | 400x600x345 | 653 | 미사용 | CASTING | A형
OLD Casting samsung | CASTING DIE | A346 | 400x600x345 | 653 | 미사용 | CASTING | A형
OLD Casting samsung | CASTING DIE | A346 | 400x600x345 | 653 | 미사용 | CASTING | A형
OLD Casting samsung | CASTING DIE | A346 | 400x600x345 | 653 | 미사용 | CASTING | A형
OLD Casting samsung | CASTING DIE | A346 | 400x600x345 | 653 | 미사용 | CASTING | A형
OLD Casting samsung | CASTING DIE | A346 | 400x600x345 | 653 | 미사용 | CASTING | A형
OLD Casting samsung | CASTING DIE | B546 | 400x600x345 | 653 | 미사용 | CASTING | A형
OLD Casting samsung | CASTING DIE | B546 | 400x600x345 | 653 | 미사용 | CASTING | A형
OLD Casting samsung | CASTING DIE | B546 | 400x600x345 | 653 | 미사용 | CASTING | A형
OLD Casting samsung | CASTING DIE | B546 | 400x600x345 | 653 | 미사용 | CASTING | A형
OLD Casting samsung | CASTING DIE | B546 | 400x600x345 | 653 | 미사용 | CASTING | A형
OLD Casting samsung | CASTING DIE | B546 | 400x600x345 | 653 | 미사용 | CASTING | A형
OLD Casting samsung | CASTING DIE | B546 | 400x600x345 | 653 | 미사용 | CASTING | A형
OLD Casting samsung | CASTING DIE | B546 | 400x600x345 | 653 | 미사용 | CASTING | A형
OLD Casting samsung | CASTING DIE | A217 | 400x600x345 | 653 | 미사용 | CASTING | A형
OLD Casting samsung | CASTING DIE | A366 | 400x600x350 | 653 | 사용 | CASTING | A형
OLD Casting samsung | CASTING DIE | A366 | 400x600x350 | 652 | 사용 | CASTING | A형
OLD Casting samsung | CASTING DIE | A366 | 400x600x350 | 652 | 사용 | CASTING | A형
OLD Casting samsung | CASTING DIE | A366 | 400x600x350 | 652 | 사용 | CASTING | A형
OLD Casting samsung | CASTING DIE | A356 | 400x600x345 | 658 | 미사용 | CASTING | A형
OLD Casting samsung | CASTING DIE | A356 | 400x600x345 | 658 | 미사용 | CASTING | A형
OLD Casting samsung | CASTING DIE | A356 | 400x600x345 | 658 | 미사용 | CASTING | A형
OLD Casting samsung | CASTING DIE | A356 | 400x600x345 | 658 | 미사용 | CASTING | A형
OLD Casting samsung | CASTING DIE | A356 | 400x600x345 | 658 | 미사용 | CASTING | A형
OLD Casting samsung | CASTING DIE | A156 | 400x600x345 | 655 | 빈도적음 | CASTING | A형
OLD Casting samsung | CASTING DIE | A156 | 400x600x345 | 655 | 빈도적음 | CASTING | A형
OLD Casting samsung | CASTING DIE | A156 | 400x600x345 | 655 | 빈도적음 | CASTING | A형
OLD Casting samsung | CASTING DIE | A156 | 400x600x345 | 655 | 빈도적음 | CASTING | A형
OLD Casting samsung | CASTING DIE | A156 | 400x600x345 | 655 | 빈도적음 | CASTING | A형
OLD Casting samsung | CASTING DIE | A156 | 400x600x345 | 655 | 빈도적음 | CASTING | A형
OLD Casting samsung | CASTING DIE | D536 | 400x600x345 | 646 | 미사용 | CASTING | A형
OLD Casting samsung | CASTING DIE | D536 | 400x600x345 | 646 | 미사용 | CASTING | A형
OLD Casting samsung | CASTING DIE | D536 | 400x600x345 | 646 | 미사용 | CASTING | A형
OLD Casting samsung | CASTING DIE | D536 | 400x600x345 | 646 | 미사용 | CASTING | A형
OLD Casting samsung | CASTING DIE | D536 | 400x600x345 | 646 | 미사용 | CASTING | A형
OLD Casting samsung | CASTING DIE | D536 | 400x600x345 | 646 | 미사용 | CASTING | A형
OLD Casting samsung | CASTING DIE | D536 | 400x600x345 | 646 | 미사용 | CASTING | A형
OLD Casting samsung | CASTING DIE | D536 | 400x600x345 | 646 | 미사용 | CASTING | A형
OLD Casting samsung | CASTING DIE | D536 | 400x600x345 | 646 | 미사용 | CASTING | A형
OLD Casting samsung | CASTING DIE | D536 | 400x600x345 | 646 | 미사용 | CASTING | A형
OLD Casting samsung | CASTING DIE | D536 | 400x600x345 | 646 | 미사용 | CASTING | A형
OLD Casting samsung | CASTING DIE | D536 | 400x600x345 | 646 | 미사용 | CASTING | A형
OLD Casting samsung | CASTING DIE | D536 | 400x600x345 | 646 | 미사용 | CASTING | A형
OLD Casting samsung | CASTING DIE | D451 | 400x600x345 | 656 | 미사용 | CASTING | A형
OLD Casting samsung | CASTING DIE | D536 | 400x600x345 | 646 | 미사용 | CASTING | A형
OLD Casting samsung | CASTING DIE | D546 | 400x600x345 | 653 | 미사용 | CASTING | A형
TRIMMING | TRIMMING_01 | BYD COVER | 350x220x232 | 85 | 사용 | TRIMMING | D형
TRIMMING | TRIMMING_01 | EK LQ2 COVER | 450x210x215 | 92 | 사용 | TRIMMING | D형
TRIMMING | TRIMMING_01 | GEN4 COVER | 350x200x162.5 | 60 | 사용 | TRIMMING | D형
TRIMMING | TRIMMING_01 | NX4 COVER | 350x200x162.5 | 58 | 사용 | TRIMMING | D형
TRIMMING | DEGATING | A105F |  |  | 미사용 | DEGATING | C형
TRIMMING | TRIMMING_01 | A105F |  |  | 미사용 | TRIMMING | D형
TRIMMING | DEGATING | A156E |  |  | 사용 | DEGATING | C형
TRIMMING | DEGATING | A156E |  |  | 사용 | DEGATING | C형
TRIMMING | DEGATING | A156E |  |  | 사용 | DEGATING | C형
TRIMMING | DEGATING | A156E |  |  | 사용 | DEGATING | C형
TRIMMING | DEGATING | A156E |  |  | 사용 | DEGATING | C형
TRIMMING | DEGATING | A156E |  |  | 사용 | DEGATING | C형
TRIMMING | TRIMMING_01 | A156E | 320x200x170 | 54.8 | 사용 | TRIMMING | D형
TRIMMING | TRIMMING_01 | A156E | 320x200x170 | 54.8 | 사용 | TRIMMING | D형
TRIMMING | TRIMMING_01 | A156E | 320x200x170 | 54.8 | 사용 | TRIMMING | D형
TRIMMING | TRIMMING_01 | A156E | 320x200x170 | 54.8 | 사용 | TRIMMING | D형
TRIMMING | TRIMMING_01 | A156E | 320x200x170 | 54.8 | 사용 | TRIMMING | D형
TRIMMING | TRIMMING_01 | A156E | 320x200x170 | 54.8 | 사용 | TRIMMING | D형
TRIMMING | DEGATING | A176 | 520x200x170 | 80 | 사용 | DEGATING | C형
TRIMMING | DEGATING | A176 | 520x200x170 | 80 | 사용 | DEGATING | C형
TRIMMING | DEGATING | A176 | 520x200x170 | 80 | 사용 | DEGATING | C형
TRIMMING | DEGATING | A176 | 520x200x170 | 80 | 사용 | DEGATING | C형
TRIMMING | DEGATING | A176 | 520x200x170 | 80 | 사용 | DEGATING | C형
TRIMMING | DEGATING | A176 | 520x200x170 | 80 | 사용 | DEGATING | C형
TRIMMING | DEGATING | A176 | 520x200x170 | 80 | 사용 | DEGATING | C형
TRIMMING | DEGATING | A176 | 520x200x170 | 80 | 사용 | DEGATING | C형
TRIMMING | TRIMMING | A176 | 320x200x170 | 55 | 사용 | TRIMMING | D형
TRIMMING | TRIMMING | A176 | 320x200x170 | 55 | 사용 | TRIMMING | D형
TRIMMING | TRIMMING | A176 | 320x200x170 | 55 | 사용 | TRIMMING | D형
TRIMMING | TRIMMING | A176 | 320x200x170 | 55 | 사용 | TRIMMING | D형
TRIMMING | TRIMMING | A176 | 320x200x170 | 55 | 사용 | TRIMMING | D형
TRIMMING | TRIMMING | A176 | 320x200x170 | 55 | 사용 | TRIMMING | D형
TRIMMING | TRIMMING | A176 | 320x200x170 | 55 | 사용 | TRIMMING | D형
TRIMMING | TRIMMING | A176 | 320x200x170 | 55 | 사용 | TRIMMING | D형
TRIMMING | TRIMMING | A176 | 520x200x170 | 80 | 사용 | TRIMMING | D형
TRIMMING | TRIMMING | A176 | 320x200x170 | 55 | 사용 | TRIMMING | D형
TRIMMING | DEGATING | A217F |  |  | 미사용 | DEGATING | C형
TRIMMING | TRIMMING_01 | A217F |  |  | 미사용 | TRIMMING | D형
TRIMMING | DEGATING | A225F |  |  | 미사용 | DEGATING | C형
TRIMMING | TRIMMING_01 | A225F |  |  | 미사용 | TRIMMING | D형
TRIMMING | DEGATING | A236V |  |  | 미사용 | DEGATING | C형
TRIMMING | TRIMMING_01 | A236V |  |  | 미사용 | TRIMMING | D형
TRIMMING | DEGATING | A245F |  |  | 미사용 | DEGATING | C형
TRIMMING | TRIMMING_01 | A245F |  |  | 미사용 | TRIMMING | D형
TRIMMING | DEGATING | A266B | 570x250x183 | 120 | 사용 | DEGATING | C형
TRIMMING | DEGATING | A266B | 570x250x183 | 120 | 사용 | DEGATING | C형
TRIMMING | DEGATING | A266B | 570x250x183 | 120 | 사용 | DEGATING | C형
TRIMMING | DEGATING | A266B | 570x250x183 | 120 | 사용 | DEGATING | C형
TRIMMING | DEGATING | A266B | 570x250x183 | 120 | 사용 | DEGATING | C형
TRIMMING | TRIMMING_01 | A266B | 320x200x172 | 56 | 사용 | TRIMMING | D형
TRIMMING | TRIMMING_01 | A266B | 320x200x172 | 56 | 사용 | TRIMMING | D형
TRIMMING | TRIMMING_01 | A266B | 320x200x172 | 56 | 사용 | TRIMMING | D형
TRIMMING | TRIMMING_01 | A266B | 320x200x172 | 56 | 사용 | TRIMMING | D형
TRIMMING | TRIMMING_01 | A266B | 320x200x172 | 56 | 사용 | TRIMMING | D형
TRIMMING | TRIMMING_02 | A266B | 320x200x179 | 48 | 사용 | TRIMMING | D형
TRIMMING | TRIMMING_02 | A266B | 320x200x179 | 48 | 사용 | TRIMMING | D형
TRIMMING | TRIMMING_02 | A266B | 320x200x179 | 48 | 사용 | TRIMMING | D형
TRIMMING | TRIMMING_02 | A266B | 320x200x179 | 48 | 사용 | TRIMMING | D형
TRIMMING | TRIMMING_02 | A266B | 320x200x179 | 48 | 사용 | TRIMMING | D형
TRIMMING | TRIMMING_03 | A266B | 320x200x197 | 48 | 사용 | TRIMMING | D형
TRIMMING | TRIMMING_03 | A266B | 320x200x197 | 48 | 사용 | TRIMMING | D형
TRIMMING | TRIMMING_03 | A266B | 320x200x197 | 48 | 사용 | TRIMMING | D형
TRIMMING | TRIMMING_03 | A266B | 320x200x197 | 48 | 사용 | TRIMMING | D형
TRIMMING | TRIMMING_03 | A266B | 320x200x197 | 48 | 사용 | TRIMMING | D형
TRIMMING | DEGATING | A346B |  |  | 미사용 | DEGATING | C형
TRIMMING | TRIMMING_01 | A346B |  |  | 미사용 | TRIMMING | D형
TRIMMING | TRIMMING_02 | A346B |  |  | 미사용 | TRIMMING | D형
TRIMMING | TRIMMING_03 | A346B |  |  | 미사용 | TRIMMING | D형
TRIMMING | DEGATING | A356B |  |  | 미사용 | DEGATING | C형
TRIMMING | DEGATING | A356B |  |  | 미사용 | DEGATING | C형
TRIMMING | DEGATING | A356B |  |  | 미사용 | DEGATING | C형
TRIMMING | DEGATING | A356B |  |  | 미사용 | DEGATING | C형
TRIMMING | DEGATING | A356B |  |  | 미사용 | DEGATING | C형
TRIMMING | TRIMMING_01 | A356B |  |  | 미사용 | TRIMMING | D형
TRIMMING | TRIMMING_01 | A356B |  |  | 미사용 | TRIMMING | D형
TRIMMING | TRIMMING_01 | A356B |  |  | 미사용 | TRIMMING | D형
TRIMMING | TRIMMING_01 | A356B |  |  | 미사용 | TRIMMING | D형
TRIMMING | TRIMMING_01 | A356B |  |  | 미사용 | TRIMMING | D형
TRIMMING | TRIMMING_02 | A356B |  |  | 미사용 | TRIMMING | D형
TRIMMING | TRIMMING_02 | A356B |  |  | 미사용 | TRIMMING | D형
TRIMMING | TRIMMING_02 | A356B |  |  | 미사용 | TRIMMING | D형
TRIMMING | TRIMMING_02 | A356B |  |  | 미사용 | TRIMMING | D형
TRIMMING | TRIMMING_02 | A356B |  |  | 미사용 | TRIMMING | D형
TRIMMING | TRIMMING_03 | A356B |  |  | 미사용 | TRIMMING | D형
TRIMMING | TRIMMING_03 | A356B |  |  | 미사용 | TRIMMING | D형
TRIMMING | TRIMMING_03 | A356B |  |  | 미사용 | TRIMMING | D형
TRIMMING | TRIMMING_03 | A356B |  |  | 미사용 | TRIMMING | D형
TRIMMING | TRIMMING_03 | A356B |  |  | 미사용 | TRIMMING | D형
TRIMMING | DEGATING | A366B | 570x250x170 | 135 | 사용 | DEGATING | C형
TRIMMING | DEGATING | A366B | 570x250x170 | 135 | 사용 | DEGATING | C형
TRIMMING | DEGATING | A366B | 570x250x170 | 135 | 사용 | DEGATING | C형
TRIMMING | DEGATING | A366B | 570x250x170 | 135 | 사용 | DEGATING | C형
TRIMMING | TRIMMING_01 | A366B | 320x200x168 | 56 | 사용 | TRIMMING | D형
TRIMMING | TRIMMING_01 | A366B | 320x200x168 | 56 | 사용 | TRIMMING | D형
TRIMMING | TRIMMING_01 | A366B | 320x200x168 | 56 | 사용 | TRIMMING | D형
TRIMMING | TRIMMING_01 | A366B | 320x200x168 | 56 | 사용 | TRIMMING | D형
TRIMMING | TRIMMING_02 | A366B | 320x200x147 | 51 | 사용 | TRIMMING | D형
TRIMMING | TRIMMING_02 | A366B | 320x200x147 | 51 | 사용 | TRIMMING | D형
TRIMMING | TRIMMING_02 | A366B | 320x200x147 | 51 | 사용 | TRIMMING | D형
TRIMMING | TRIMMING_02 | A366B | 320x200x147 | 51 | 사용 | TRIMMING | D형
TRIMMING | TRIMMING_03 | A366B |  |  | 사용 | TRIMMING | D형
TRIMMING | TRIMMING_03 | A366B |  |  | 사용 | TRIMMING | D형
TRIMMING | TRIMMING_03 | A366B |  |  | 사용 | TRIMMING | D형
TRIMMING | TRIMMING_03 | A366B |  |  | 사용 | TRIMMING | D형
TRIMMING | DEGATING | A415F |  |  | 미사용 | DEGATING | C형
TRIMMING | TRIMMING_01 | A415F |  |  | 미사용 | TRIMMING | D형
TRIMMING | DEGATING | A536B |  |  | 미사용 | DEGATING | C형
TRIMMING | TRIMMING_01 | A536B |  |  | 미사용 | TRIMMING | D형
TRIMMING | TRIMMING_02 | A536B |  |  | 미사용 | TRIMMING | D형
TRIMMING | TRIMMING_03 | A536B |  |  | 미사용 | TRIMMING | D형
TRIMMING | DEGATING | A546B |  |  | 미사용 | DEGATING | C형
TRIMMING | TRIMMING_01 | A546B |  |  | 미사용 | TRIMMING | D형
TRIMMING | TRIMMING_02 | A546B |  |  | 미사용 | TRIMMING | D형
TRIMMING | TRIMMING_03 | A546B |  |  | 미사용 | TRIMMING | D형
TRIMMING | DEGATING | A705FN |  |  | 미사용 | DEGATING | C형
TRIMMING | TRIMMING_01 | A705FN |  |  | 미사용 | TRIMMING | D형
TRIMMING | DEGATING | E625F |  |  | 미사용 | DEGATING | C형
TRIMMING | TRIMMING_01 | E625F |  |  | 미사용 | TRIMMING | D형
TRIMMING | DEGATING | M336B |  |  | 미사용 | DEGATING | C형
TRIMMING | TRIMMING_01 | M336B |  |  | 미사용 | TRIMMING | D형
TRIMMING | TRIMMING_02 | M336B |  |  | 미사용 | TRIMMING | D형
TRIMMING | TRIMMING_01 | ACP COVER | 420x200x170 | 70 | 사용 | TRIMMING | D형
TRIMMING | TRIMMING_01 | ACP HOUSING | 370x198x240 | 68 | 사용 | TRIMMING | D형
TRIMMING | TRIMMING_01 | DCU15 COVER | 420x200x170 | 70 | 사용 | TRIMMING | D형
TRIMMING | TRIMMING_01 | DCU15 HOUSING | 420x200x177 | 71 | 사용 | TRIMMING | D형
TRIMMING | TRIMMING_01 | EU2L COVER | 420x200x170 | 70 | 사용 | TRIMMING | D형
TRIMMING | TRIMMING_01 | EU2L HOUSING | 370x198x240 | 68 | 사용 | TRIMMING | D형
TRIMMING | TRIMMING_01 | FCA COVER | 420x200x170 | 70 | 사용 | TRIMMING | D형
TRIMMING | TRIMMING_01 | FCA HOUSING | 370x198x240 | 68 | 사용 | TRIMMING | D형
TRIMMING | DEGATING | IPM 1.0 HOUSING | 540x320x273 | 225 | 사용 | DEGATING | C형
TRIMMING | DEGATING | IPM 2.0 HOUSING | 400x220x208 | 90 | 사용 | DEGATING | C형
TRIMMING | TRIMMING-01 | NX4 COVER |  |  | 미표기 | TRIMMING | D형
TRIMMING | TRIMMING-01 | GEN4 |  |  | 미표기 | TRIMMING | D형
TRIMMING | TRIMMING_01 | LENS MOUNT | 720x200x183 | 70 | 사용 | TRIMMING | D형
TRIMMING | TRIMMING_01 | MAS65C | 350x178.5x200 | 60 | 사용 | TRIMMING | D형
TRIMMING | TRIMMING_01 | MPC 5.5 | 300x200x155 | 50 | 사용 | TRIMMING | D형
TRIMMING | DEGATING | MRA2 | 370x220x200 | 76 | 사용 | DEGATING | C형