## 종합요약
설비구매 제품별 비교분석 종합요약
환율기준: 2026.03.15 (1 SGD=0.78 USD, 1 JPY=0.00627 USD, 1 KRW=0.000689 USD)
No | 제조사 | 모델명 | 제품유형 | 스트로크 (X×Y×Z) | 스핀들 속도 | CNC 시스템 | 급 이송 속도 | Z축 이동속도 | 정밀도 | USD 단가 | 옵션 후 USD 단가 | 수량 | 출하조건 | 원산지
1 | Sodick | GS540L+ | 가공기 | 520 x 420 x 300 mm | 18,000 rpm (BT30) | Sodick LN4S | 40m/min | - | ±3um | 140000 | 160000 | 1 | FOB China | CN
2 | Makino | V33i | 가공기 | 650 x 450 x 350 mm | 20,000 rpm | Makino Professional 6 | 20m/min | - | +/- 2um |  | 200000 |  |  | JP
3 | 코마텍 | KT420A | 가공기 | 560 x 420 x 480 mm | 24,000 rpm | Mitsubishi M80A (10.4") | 60m/min(X,Y,Z) | - | ±3um | 46700 | 61200 | 1 | FOB Busan | KR
4 | 화천 | SIRIUS-UM+ | 가공기 | 750 x 500 x 450 mm | 20,000 rpm (Fanuc 31i-B Plus) | Fanuc 31i-B Plus | 24m/min(X,Y,Z) | - | +/- 2um | 137770 | 155210 | 1 | DDP Vietnam | KR
5 | Sodick | AL40G | 방전기 | 400 x 300 x 270 mm | - | Sodick LN2W | 6m/min | 36m/min | ±3~5um /1~2um | 138000 | 138000 | 1 | FOB Thailand | TH
6 | Sodick | AL60G | 방전기 | 600 x 400 x 370 mm | - | Sodick LN2W | 6m/min | 36m/min | ±3~5um /1~2um | 149000 | 149000 | 1 | FOB Thailand | TH
7 | Makino | Edge3i | 방전기 | 350 x 250 x 250 mm | - | Makino Hyper-i | 6m/min | 18m/min | ±3um /3um | 126624 | 126624 | 1 | CIF Hai Phong | CN
8 | GF | FORM P 350 | 방전기 | 350 x 250 x 300 mm | - | AC FORM HMI | 6 m/min | 15 m/ min | 위치 : 5um, 정밀도 : 3um | 145000 | 145000 | 1 | FOB China | CN
9 | Sodick | AL600G | 와이어 | 600 x 400 x 350 mm | - | Sodick LN2W | 3m/min | 2m/min | ±2~3um /1~2um | 135000 | 135000 | 1 | FOB Thailand | TH
10 | GF | CUT E 350 | 와이어 | 350 x 250 x 250 mm | - | UNIQUA HMI | 3m/min(X,Y) | 3m/min | 위치 : 5um, 정밀도 : 3um | 127000 | 127000 | 1 | FOB China | CN
11 | GF | CUT E 600 | 와이어 | 600 x 400 x 350 mm | - | UNIQUA HMI | 3m/min(X,Y) | 3m/min | 위치 : 5um, 정밀도 : 3um | 145000 | 145000 | 1 | FOB China | CN

## 가공기 비교
가공기 (Machining Center) 비교분석
환율기준: 1 SGD=0.78 USD, 1 JPY=0.00627 USD, 1 KRW=0.000689 USD ¦ 2026.03.15
항목 | Sodick GS540L+ | Sodick UX650L | DN Solution T4000HS | DN Solution DNM4000 | Makino F3 | Makino F6 | Makino | GF HSM 500 | 코마텍 KT420 | 코마텍 KT420A | 화천 SIRIUS-UM+
유형 | CNC Linear Motor 밀링 | CNC Linear Motor 밀링 | 탭핑센터 | 머시닝센터 | CNC 밀링 | CNC 밀링 | CNC 밀링 | 고속 밀링 (High Speed) | Vertical Tapping Center | Vertical Tapping Center | CNC 수직형 머시닝센터
스트로크 (X×Y×Z) | 520 x 420 x 300 mm | 650 x 550 x 300 mm | 520 x 400 x 350 mm | 520 x 400 x 480 mm | 350 x 300 x 300 mm | 900x650x450mm | 650 x 450 x 350 mm | 500 x 450 x 350 mm | 560 x 420 x 300 mm | 560 x 420 x 480 mm | 750 x 500 x 450 mm
테이블 크기 | 650 x 450 mm | 850 x 500 mm | 650 x 400 mm | 650 x 400 mm | 500 x 400 mm | 1000x650mm | 750 x 450 mm | 550 x 450 mm | 660 x 400 mm | 660 x 400 mm | 850 x 500 mm
스핀들 속도 | 18,000 rpm (BT30) | 20,000 rpm | 24,000 rpm (Fanuc 0i) | 20,000 rpm (Fanuc 0i) | 20,000 rpm | 20,000 rpm | 20,000 rpm | 42,000 rpm (HSK-E40) | 24,000 rpm | 24,000 rpm | 20,000 rpm (Fanuc 31i-B Plus)
공구 매거진 | ATC 21T / BT30 | BT30 / 20T | BT30 / 21T (Armless tyep) | BT40 / 20T | HSK A63/ 30 Tools | HSK-A63/ 30 Tools | HSK-A63/ 30 Tools | HSK-E40 / 36T | BT30 / TURRET 28T | BT30 / TWIN-ARM 26T | BBT-40 / 30T (서보모터 타입)
CNC 시스템 | Sodick LN4S | Sodick | Fanuc 0i- Plus | Fanuc 0i- Plus | Makino Professional 6 | Makino Professional 6 | Makino Professional 6 | Heidenhain TNC7 | Mitsubishi M80A (10.4") | Mitsubishi M80A (10.4") | Fanuc 31i-B Plus
원산지/출하지 | Sodick (출하지 미명시) | Japan | Korea (DN Solutions) | Korea (DN Solutions) | Singapore (Makino Asia) | Singapore (Makino Asia) | Japan ( Makino Tokyo) | Switzerland (GF Machining Solutions) | Republic of Korea | Republic of Korea | Republic of Korea (화천)
출하조건 (Incoterms) | FOB (출하지 미명시) | FOB Japan | DDP (베트남 현지 운송/설치 포함) | DDP (베트남 현지 운송/설치 포함) | CIF Hai Phong | CIF Hai Phong | CIF Hai Phong | FOB (GF Korea 경유) | FOB Busan | FOB Busan | DDP (공장 도착 및 설치 후 인도)
칩 컨베이어 (Scrapper type) | 5000 | 불가 | 4870 | 5770 | 옵션 | 옵션 | 옵션 | 옵션 | 2800 | 2800 | 3400
이동형 MPG | 표준 | 표준 | 표준 | 표준 | 표준 | 표준 | 표준 | 표준 | 표준 | 표준 | 표준
테이퍼 세정 장치 | 표준 | 표준 | 표준 (AIR) | 표준 (AIR) | 옵션 | 옵션 | 옵션 | 옵션 |  |  | 표준
오일 스키머 | 확인필요 | 4000 | 옵션 | 옵션 | 옵션 | 옵션 | 옵션 | 표준 | 표준 | 표준 | 800
오일 미스트 클리너 | 표준 | 표준 | Oil Mist Collector 0.75 KW_WATER SOLUBLE | Oil Mist Collector 2.2 KW_WATER SOLUBLE | 옵션 | 옵션 | 옵션 | 표준 |  |  | 1800
공압 지그 인터페이스 | 표준 | 표준 | PNEUMATIC FIXTURE INTERFACE A LINE_1 PAIR | PNEUMATIC FIXTURE INTERFACE A LINE_1 PAIR | 옵션 | 옵션 | 옵션 | 옵션 | 표준 | 표준 | 570
에어착좌 | 표준 | 표준 | WORK LOCATING CONFIRMATION AIR LIMIT SENSING_2 PORT | WORK LOCATING CONFIRMATION AIR LIMIT SENSING_2 PORT | 옵션 | 옵션 | 옵션 | 옵션 | 옵션 | 옵션 | 검토 제외
공구길이 측정장치 | 표준 | 표준 | TS27R_RENISHAW | TS27R_RENISHAW | 표준 | 표준 | 표준 | BLUM Novotec | LTS : Renishaw | LTS : Renishaw | Renishaw LTS, $1,200
공구파손 검출장치 | 표준 | 표준 | TS27R_RENISHAW | TS27R_RENISHAW | 옵션 | 옵션 | 옵션 | BLUM Novotec | LTS : Renishaw | LTS : Renishaw | 표준 (공구과부하 검출 시스템)
가공소재 측정장치 | 표준 | 표준 | OMP40_RENISHAW | OMP40_RENISHAW | 표준 | 표준 | 표준 | M&H | OMP40: Renishaw | OMP40: Renishaw | Renishaw OMP-40, $7,000
툴 모니터링 시스템 | 표준 | 표준 | TOOL LOAD MONITORING | TOOL LOAD MONITORING | 표준 | 표준 | 표준 | BLUM Novotec | 표준 | 표준 | 표준 (공구과부하 검출 시스템)
주축 냉각장치 | 표준 | 표준 | 미적용 | 표준 | 표준 | 표준 | 표준 | 표준 | 표준 | 표준 | Oil Cooler (Spindle Jacket Cooling)
반복 정밀도 | ±3um | ±3um | X축 5미크론, Y/Z 4미크론 | X/Z축 5미크론, Y 4미크론 | +/- 2um | +/- 2um | +/- 2um | 5um | ±3um | ±3um | +/- 2um
절삭유 탱크 용량 | 200L | 165L | 200L | 200L | 160(L) | 300(L) | 200 (L) with LUCC | 150L | 220L | 220L | 250L
절삭유 모터 용량 | 0.75Kw | 1.1Kw | 0.4KW 표준 (Flushing 1.1KW 표준) | 1.1KW옵션 (0.4KW 표준) | 0.925(kw) | 1.09/1.65 (kW) | 0.325 / 0.52 kW | 30l/min | 1.1KW | 1.1KW | 0.75kW
Tool Change time | 1.5초 | 2초 | Tool-to-tool : 1.5초 | Tool-to-tool : 1.3초 | Tool to tool: 1.8s Chip to chip: 6s | Tool to tool: 1.8s Chip to chip: 6s | Tool to tool: 4.8s Chip to chip: 6s | 10초 | 1.2초 | 1.2초 | Tool-to-tool : 1.6초
자동문 and 로봇 인터페이스 | 15000 | 15000 | PMC I/O MODULE TYPE | PMC I/O MODULE TYPE | 옵션 | 옵션 | 옵션 | 표준 | 옵션 | 옵션 | 자동문 $800 / 로봇 I/F $570
전장박스 에어컨 | 표준 | 표준 | AIR CONDITIONER | AIR CONDITIONER | 옵션 | 옵션 | 옵션 | 표준 (fan with radiator) | 옵션 | 옵션 | 1700
천장 덮개 | 표준 | 표준 | 표준 | 표준 | 옵션 | 옵션 | 옵션 | 표준 | 옵션 | 옵션 | 표준
도어록 | 표준 | 표준 | 표준 | 표준 | 표준 | 표준 | 표준 | 표준 | 표준 | 표준 | 표준
급 이송 속도 (X,Z) | 40m/min | 40m/min | 48m/min | 48m/min | 20m/min | 20m/min | 20m/min | 42m/min(X,Y,Z) | 60m/min(X,Y,Z) | 60m/min(X,Y,Z) | 24m/min(X,Y,Z)
옵션 총 가격 | 20000 | 15000 | 32000 | 35000 | 82270 | 85990 |  | 35000 | 14500 | 14500 | 17440

## 방전기 비교
방전기 (Die-sinker EDM) 비교분석
환율기준: 1 SGD=0.78 USD ¦ 2026.03.15
항목 | Sodick AL40G | Sodick AL60G | Makino Edge3i | GF FORM P 350
유형 | Die-sinker EDM | Die-sinker EDM | Die-sinker EDM | Die-sinker EDM
스트로크 (X×Y×Z) | 400 x 300 x 270 mm | 600 x 400 x 370 mm | 350 x 250 x 250 mm | 350 x 250 x 300 mm
테이블 크기 | 550 x 350 mm | 750 x 450 mm | 450 x 350 mm | 500 x 400 mm
스핀들 속도 | - | - | - | -
공구 매거진 | - | - | 16-station ATC | -
CNC 시스템 | Sodick LN2W | Sodick LN2W | Makino Hyper-i | AC FORM HMI
원산지/출하지 | Thailand | Thailand | China | China
출하조건 (Incoterms) | FOB Thailand | FOB Thailand | CIF Hai Phong | FOB (GF Korea 경유)
급 이송 속도 | 6m/min | 6m/min | 6m/min | 6 m/min
치수(위치) 정밀도 (확인) | ±3~5um /1~2um | ±3~5um /1~2um | ±3um /3um | 위치 : 5um, 정밀도 : 3um
Z축의 이동속도 | 36m/min | 36m/min | 18m/min | 15 m/ min
물빠지는 속도 | 30초 | 30초 | 35초 | 약 40초
전류치 | AC200V 50/60Hz, 40A | AC200V 50/60Hz, 40A | AC200V 50/60Hz, 40A | 80A
로봇 인테페이스 | 가능 | 가능 | Yes | YES
Tool 매거진 (수량) | 4~6, 16, 32ea전부 옵션선택 | 4~6, 16, 32ea 전부 옵션선택 | 32 | 32
에로아 척 | 가능 | 가능 | Yes | YES

## 와이어커팅기 비교
와이어커팅기 (Wire-cut EDM) 비교분석
환율기준: 1 SGD=0.78 USD, 1 JPY=0.00627 USD, 1 KRW=0.000689 USD ¦ 2026.03.15
항목 | Sodick AL400G | Sodick AL600G | Makino U3 | GF CUT E 350 | GF CUT E 600 | SPM S43 | SPM S64 | FANUC α-C600iC | FANUC α-C800iC
유형 | Wire-cut EDM | Wire-cut EDM | Wire-cut EDM | Wire-cut EDM | Wire-cut EDM | Wire-cut EDM (Linear Motor) | Wire-cut EDM (Linear Motor) | Wire-cut EDM | Wire-cut EDM
스트로크 (X×Y×Z) | 400 x 300 x 250 mm | 600 x 400 x 350 mm | 370 x 270 x 220 mm | 350 x 250 x 250 mm | 600 x 400 350 | 400 x 300 x 250 mm | 600 x 400 x 350 mm | 600 x 400 x 310 mm | 800 x 600 x 310 mm
테이블 크기 | 560 x 370 mm | 760 x 560 mm | 540 x 390 mm | 500 x 350 mm | 950 x 630 | SPM 공작물 고정 테이블 | SPM 공작물 고정 테이블 | 최대공작물 1050 x 820 mm | 최대공작물 1250 x 1020 mm
스핀들 속도 | - | - | - | - | - | - | - | - | -
공구 매거진 | - | - | - | - | - | - | - | - | -
CNC 시스템 | Sodick LN2W | Sodick LN2W | Makino Hyper-i | UNIQUA HMI | UNIQUA HMI | SPM Ez Control MMI | SPM Ez Control MMI | FANUC (15" Touch Panel) | FANUC (15" Touch Panel)
원산지/출하지 | Thailand | Thailand | Singapore | China | China | Republic of Korea (SPM, 안산) | Republic of Korea (SPM, 안산) | Japan (FANUC) | Japan (FANUC)
출하조건 (Incoterms) | FOB Thailand | FOB Thailand | CIF Hai Phong | FOB | FOB | FOB Korea | FOB Korea | 고객 지정 장소 상차도 (한국화낙 경유) | 고객 지정 장소 상차도 (한국화낙 경유)
급 이송 속도 | 3m/min | 3m/min | 3m/min | 3m/min(X,Y) | 3m/min(X,Y) | - | - | 2m/min | 2m/min
치수(위치) 정밀도 (확인) | ±2~3um /1~2um | ±2~3um /1~2um | ±3um /3um | 위치 : 5um, 정밀도 : 3um | 위치 : 5um, 정밀도 : 3um | 리니어 스케일 0.0001mm | 리니어 스케일 0.0001mm | - | -
Z축의 이동속도 | 2m/min | 2m/min | 3m/min | 3m/min | 3m/min | - | - | - | -
물빠지는 속도 | 30초 | 30초 | 30초 | 50초(100mm 기준으로 thermo level 까지) | 50초(100mm 기준으로 thermo level 까지) | - | - | - | -
전류치 | AC200V 50/60Hz, 40A | AC200V 50/60Hz, 40A | AC200V 50/60Hz, 40A | 300 mm²/min | 30 mm²/min | AC 3상 220V, 60Hz | AC 3상 220V, 60Hz | AC200/220V 3상 50/60Hz, 13KVA | AC200/220V 3상 50/60Hz, 13KVA
로봇 인테페이스 | 가능 | 가능 | Yes | YES | YES | 가능 (옵션) | 가능 (옵션) | - | -
와이어 자동 결선 장치 | FJ AWT | FJ AWT | Yes | YES | YES | AWF 표준 | AWF 표준 | AWF 표준 | AWF 표준

## USD 가격순위
USD 기준 가격순위 (제품유형별)
단가 기준 오름차순 ¦ 환율기준: 2026.03.15
▶ 가공기
순위 | 제조사 | 모델명 | USD 단가 | 원화 가격 | 통화 | 수량 | USD 총액 | 출하조건/원산지
1 | 코마텍 | KT420 | $43,500 | $43,500 | USD | 2 | $87,000 | FOB Busan / Republic of Korea
2 | 코마텍 | KT420A | $46,700 | $46,700 | USD | 2 | $93,400 | FOB Busan / Republic of Korea
3 | 화천 | SIRIUS-UM+ | $137,770 | $137,770 | USD | 1 | $137,770 | DDP Vietnam / Republic of Korea
4 | Sodick | GS540L+ | $140,000 | $140,000 | USD | 1 | $140,000 | FOB (출하지 미명시) / Sodick (출하지 미명시)
5 | Makino | F3 | $195,174 | 250,223.00 | SGD | 1 | $195,174 | CIF Hai Phong / Japan/Singapore (Mak
6 | Makino | V33i | $209,335 | 33,386,790.00 | JPY | 1 | $209,335 | CIF Hai Phong / Japan (METI 승인 필요)
7 | DN Solutions | DVF5000 | $225,990 | $225,990 | USD | 1 | $225,990 | DDP (베트남 현지 운송/설치 포함) / Korea (DN Solutions)
8 | Sodick | UX650L | $260,000 | $260,000 | USD | 1 | $260,000 | FOB Japan / Japan
9 | GF | HSM 500 | $285,000 | $285,000 | USD | 1 | $285,000 | FOB (GF Korea 경유) / Switzerland (GF Mach
▶ 방전기
순위 | 제조사 | 모델명 | USD 단가 | 원화 가격 | 통화 | 수량 | USD 총액 | 출하조건/원산지
1 | Makino | Edge3i | $126,624 | 162,338.60 | SGD | 1 | $126,624 | CIF Hai Phong / Japan/Singapore (MET
2 | Sodick | AL40G | $138,000 | $138,000 | USD | 1 | $138,000 | FOB Thailand / Thailand
3 | Sodick | AL60G | $149,000 | $149,000 | USD | 1 | $149,000 | FOB Thailand / Thailand
4 | GF | FORM P 350 | $310,000 | $310,000 | USD | 2 | $620,000 | FOB (GF Korea 경유) / Switzerland (GF Mach
▶ 와이어커팅기
순위 | 제조사 | 모델명 | USD 단가 | 원화 가격 | 통화 | 수량 | USD 총액 | 출하조건/원산지
1 | SPM | S43 | $76,000 | $76,000 | USD | 1 | $76,000 | FOB Korea / Republic of Korea
2 | FANUC | α-C600iC | $96,552 | ₩140,000,000 | KRW | 1 | $96,552 | 한국화낙 경유 / Japan
3 | SPM | S64 | $98,000 | $98,000 | USD | 1 | $98,000 | FOB Korea / Republic of Korea
4 | Makino | U3 | $124,623 | 159,773.00 | SGD | 1 | $124,623 | CIF Hai Phong / Japan/Singapore (MET
5 | GF | CUT E 350 | $127,000 | $127,000 | USD | 1 | $127,000 | FOB (GF Korea 경유) / Switzerland (GF Mach
6 | Sodick | AL400G | $130,000 | $130,000 | USD | 1 | $130,000 | FOB Thailand / Thailand
7 | FANUC | α-C800iC | $131,034 | ₩190,000,000 | KRW | 1 | $131,034 | 한국화낙 경유 / Japan
8 | Sodick | AL600G | $135,000 | $135,000 | USD | 1 | $135,000 | FOB Thailand / Thailand
9 | Makino | U6 | $140,000 | 179,487.00 | SGD | 1 | $140,000 | CIF Hai Phong / Singapore
10 | GF | CUT E 600 | $145,000 | $145,000 | USD | 1 | $145,000 | FOB (GF Korea 경유) / China

## 거래조건 비교
거래조건 비교
5개 제조사 전체 — 견적서 원문 기준
제품유형 | 제조사 | 모델명 | 결제조건 | 납기 | 보증 | 출하조건 (Incoterms) | 원산지/출하지
가공기 | Sodick | GS540L+ | 30% 선급, 70% 선적 전 | 4~5개월 (P/O 후) | 1년 | FOB (출하지 미명시) | Sodick (출하지 미명시)
가공기 | Sodick | UX650L | 30% 선급, 70% 선적 전 | 6~7개월 (P/O 후) | 1년 | FOB Japan | Japan
가공기 | DN Solutions | DVF5000 | 20% 선급, 70% 선적 전, 10% FAC 후 | 5개월 (P/O 후) | 12개월 (Fanuc 24개월) | DDP (베트남 현지 운송/설치 포함) | Korea (DN Solutions)
가공기 | Makino | F3 | 20% 선급, 80% 선적 전 | 12~16주 (P/O 후) | 12개월 (커미셔닝 후) 또는 13개월 (선적 후) | CIF Hai Phong | Singapore
가공기 | Makino | V33i | 20% 선급, 80% 선적 전 | 12~16주 (P/O 후) | 12개월 (커미셔닝 후) 또는 13개월 (선적 후) | CIF Hai Phong | Japan
가공기 | GF | HSM 500 | TBD | TBD | Bronze CSP (Recover fast) | FOB (GF Korea 경유) | Switzerland (GF Machining Solutions)
가공기 | 코마텍 | KT420 | 30% 선급, 70% 선적 전 | 3개월 (주문 후) | 1년 | FOB Busan | Republic of Korea
가공기 | 코마텍 | KT420A | 30% 선급, 70% 선적 전 | 3개월 (주문 후) | 1년 | FOB Busan | Republic of Korea
방전기 | Sodick | AL40G | 30% 선급, 70% 선적 전 | 4~5개월 (P/O 후, METI) | 1년 | FOB Thailand | Thailand
방전기 | Sodick | AL60G | 30% 선급, 70% 선적 전 | 4~5개월 (P/O 후, METI) | 1년 | FOB Thailand | Thailand
방전기 | Makino | Edge3i | 20% 선급, 80% 선적 전 | 12~16주 (P/O 후) | 12개월 (커미셔닝 후) 또는 13개월 (선적 후) | CIF Hai Phong | China
방전기 | GF | FORM P 350 | TBD | TBD | Bronze CSP (Recover fast) | FOB (GF Korea 경유) | Switzerland (GF Machining Solutions)
와이어커팅기 | Sodick | AL400G | 30% 선급, 70% 선적 전 | 4~5개월 (P/O 후, METI) | 1년 | FOB Thailand | Thailand
와이어커팅기 | Sodick | AL600G | 30% 선급, 70% 선적 전 | 4~5개월 (P/O 후, METI) | 1년 | FOB Thailand | Thailand
와이어커팅기 | Makino | U3 | 20% 선급, 80% 선적 전 | 12~16주 (P/O 후) | 12개월 (커미셔닝 후) 또는 13개월 (선적 후) | CIF Hai Phong | Singapore
와이어커팅기 | GF | CUT E 350 | TBD | TBD | Standard | FOB (GF Korea 경유) | Switzerland (GF Machining Solutions)
가공기 | 화천 | SIRIUS-UM+ | 30% 선급, 50% 선적 전, 20% 설치 후 | 4~4.5개월 (P/O 후) | 기계 1년, Fanuc 2년 | DDP (공장 도착 및 설치 후 인도) | Republic of Korea (화천)
와이어커팅기 | SPM | S43 | 30% 계약금, 70% 출고 전 완불 | 3개월 (계약금 지불 후) | 1년 (설치 시운전 후 12개월) | FOB Korea | Republic of Korea (SPM, 안산)
와이어커팅기 | SPM | S64 | 30% 계약금, 70% 출고 전 완불 | 3개월 (계약금 지불 후) | 1년 (설치 시운전 후 12개월) | FOB Korea | Republic of Korea (SPM, 안산)
와이어커팅기 | FANUC | α-C600iC | 30% 계약 시, 잔금 납품 후 현금 | 3개월 (계약일로 부터) | 2년 (설치 후, 국내기준) | 고객 지정 장소 상차도 (한국화낙 경유) | Japan (FANUC)
와이어커팅기 | FANUC | α-C800iC | 30% 계약 시, 잔금 납품 후 현금 | 3개월 (계약일로 부터) | 2년 (설치 후, 국내기준) | 고객 지정 장소 상차도 (한국화낙 경유) | Japan (FANUC)
※ 참고사항
• Sodick AL40G/AL60G/AL400G/AL600G: 견적서상 FOB Thailand (태국 공장 출하), Sodick Korea 경유
• Sodick UX650L: 견적서상 FOB Japan (일본 출하), 납기 6~7개월
• Sodick GS540L+: 견적서상 출하지 미명시 (Sodick Korea 발행)
• Makino 전모델: CIF Hai Phong 조건 (운임/보험 포함가), Makino Asia (Singapore) 경유, METI/TSC 승인 필요
• DN Solutions DVF5000: DDP 조건 (베트남 현지법인 발행, 통관/운송/설치비 포함), 결제 20%+70%+10%(FAC)
• GF 전모델: FOB 기준 (GF Korea 경유, 스위스 제조)
• 코마텍: FOB Busan (한국 제조)
• 화천: DDP 조건 (화천베트남법인 발행, 운송/설치/시운전 포함), 결제 30%+50%+20%
• SPM: FOB Korea (한국 안산 제조), 결제 30%+70%, 납기 3개월
• FANUC: 한국화낙 경유 (일본 제조), 결제 30%+잔금, 납기 3개월, 보증 2년
GF 자동화 | GF | System 3R | $472,000 (턴키 솔루션)